## alpha_dre_pcb_bom
Id | Designator | Package | Quantity | Designation | Soldered ?
11 | FB1 | L_0805_2012Metric_Pad1.15x1.40mm_HandSolder | 1 | Ferrite_Bead_Small
12 | USB1 | HRO-TYPE-C-31-M-12-HandSoldering | 1 | HRO-TYPE-C-31-M-12
13 | U2 | SOT143B | 1 | PRTR5V0U2X
14 | SW1 | SW_SPST_SKQG_WithStem | 1 | SW_Push
15 | R6,R5 | R_0805_2012Metric_Pad1.20x1.40mm_HandSolder | 2 | 5.1k
16 | R4,R3 | R_0805_2012Metric_Pad1.20x1.40mm_HandSolder | 2 | 10k
17 | R2,R1 | R_0805_2012Metric_Pad1.20x1.40mm_HandSolder | 2 | 22
18 | J1 | Reset_Pretty-Mask | 1 | AVR-ISP-6
19 | C8,C3,C2,C1 | C_0805_2012Metric_Pad1.18x1.45mm_HandSolder | 4 | 0.1uF
20 | Y1 | Crystal_SMD_3225-4Pin_3.2x2.5mm_HandSoldering | 1 | 16MHz
21 | U1 | TQFP-44_10x10mm_P0.8mm | 1 | ATmega32U4-AU
22 | F1 | Fuse_1206_3216Metric_Pad1.42x1.75mm_HandSolder | 1 | 500mA
23 | C7 | C_0805_2012Metric_Pad1.18x1.45mm_HandSolder | 1 | 1uF
24 | C6 | C_0805_2012Metric_Pad1.18x1.45mm_HandSolder | 1 | 10uF
25 | C5,C4 | C_0805_2012Metric_Pad1.18x1.45mm_HandSolder | 2 | 22pF
26 | D42,D41,D40,D39,D38,D37,D36,D35,D34,D33,D32,D31,D30,D29,D28,D27,D26,D25,D24,D23,D22,D21,D20,D19,D18,D17,D16,D15,D14,D13,D12,D11,D10,D9,D8,D7,D6,D5,D4,D3,D2,D1 | D_SOD-123-Pretty | 42 | D_Small